## Hoja1
S/C | Ψ | βb (rad) | βa (rad) | βb (º) | βa (º) | tan βb (º) | tan βa (º) | tan βm | cos βm | terme c | terme a | terme b | CL | CD | Rendiment Escaló | Vz | u | τ escaló | ri/re | Va | Ta | Pa | rhoa | re | ri | h | rm | N
0.4 | 0.4 | 0.65719 | 1.0463 | 37.654 | 59.9476 | 0.7716 | 1.7284 | 1.25 | 0.6247 | -0.44791 | 0.0225 | 1 | 0.44349 | 0.02774 | 0.88107 | 132.8777 | 332.1943 | 42233.8741 | 0.63786 | 167.8353 | 273.969 | 67748.6188 | 0.86222 | 0.30607 | 0.19523 | 0.11084 | 0.25065 | 12655.844
0.4 | 0.5 | 0.48078 | 0.97608 | 27.5468 | 55.9252 | 0.5216 | 1.4784 | 1 | 0.70711 | -0.51704 | 0.018 | 1 | 0.51232 | 0.028924 | 0.89312 | 148.6675 | 297.3351 | 42294.0219 | 0.56741 | 167.6764 | 273.9955 | 67748.6188 | 0.86214 | 0.27065 | 0.15357 | 0.11708 | 0.21211 | 13386.0389
0.4 | 0.6 | 0.34107 | 0.91944 | 19.5417 | 52.6798 | 0.35494 | 1.3117 | 0.83333 | 0.76822 | -0.56785 | 0.015 | 1 | 0.5631 | 0.029907 | 0.89658 | 160.7296 | 267.8827 | 41196.2128 | 0.49252 | 170.5538 | 273.5108 | 67748.6188 | 0.86367 | 0.24606 | 0.12119 | 0.12487 | 0.18363 | 13930.8144
0.4 | 0.7 | 0.23166 | 0.87305 | 13.2729 | 50.0219 | 0.23589 | 1.1927 | 0.71429 | 0.81373 | -0.60557 | 0.012857 | 1 | 0.60093 | 0.0307 | 0.89579 | 170.1072 | 243.0103 | 39551.5931 | 0.41525 | 174.7759 | 272.7845 | 67748.6188 | 0.86597 | 0.22852 | 0.094893 | 0.13363 | 0.16171 | 14350.5062
0.4 | 0.8 | 0.14557 | 0.83451 | 8.3404 | 47.8142 | 0.1466 | 1.1034 | 0.625 | 0.848 | -0.63396 | 0.01125 | 1 | 0.6295 | 0.031333 | 0.89259 | 177.529 | 221.9113 | 37693.406 | 0.33736 | 179.4267 | 271.964 | 67748.6188 | 0.86858 | 0.21584 | 0.072817 | 0.14303 | 0.14433 | 14682.3215
0.6 | 0.4 | 0.70359 | 1.0263 | 40.3128 | 58.8055 | 0.84845 | 1.6516 | 1.25 | 0.6247 | -0.56979 | 0.0225 | 1 | 0.56266 | 0.031499 | 0.89274 | 136.919 | 342.2975 | 37639.319 | 0.65529 | 179.5603 | 271.9401 | 67748.6188 | 0.86866 | 0.30628 | 0.2007 | 0.10558 | 0.25349 | 12894.6919
0.6 | 0.5 | 0.53928 | 0.95107 | 30.8982 | 54.4924 | 0.59845 | 1.4016 | 1 | 0.70711 | -0.65566 | 0.018 | 1 | 0.6481 | 0.033361 | 0.90209 | 153.5677 | 307.1353 | 37879.4726 | 0.58899 | 178.9664 | 272.0461 | 67748.6188 | 0.86832 | 0.27037 | 0.15925 | 0.11113 | 0.21481 | 13653.5112
0.6 | 0.6 | 0.4076 | 0.89011 | 23.3537 | 50.9998 | 0.43178 | 1.2349 | 0.83333 | 0.76822 | -0.71886 | 0.015 | 1 | 0.71127 | 0.034906 | 0.90413 | 166.2765 | 277.1276 | 37007.0997 | 0.51779 | 181.1142 | 271.6609 | 67748.6188 | 0.86955 | 0.24527 | 0.127 | 0.11827 | 0.18614 | 14217.3171
0.6 | 0.7 | 0.3031 | 0.84009 | 17.3661 | 48.1338 | 0.31273 | 1.1158 | 0.71429 | 0.81373 | -0.76579 | 0.012857 | 1 | 0.7584 | 0.036153 | 0.90253 | 176.1325 | 251.6178 | 35592.2259 | 0.44363 | 184.5445 | 271.0361 | 67748.6188 | 0.87155 | 0.22723 | 0.10081 | 0.12642 | 0.16402 | 14649.4681
0.6 | 0.8 | 0.21983 | 0.7985 | 12.5956 | 45.7507 | 0.22345 | 1.0266 | 0.625 | 0.848 | -0.80112 | 0.01125 | 1 | 0.79402 | 0.037149 | 0.89886 | 183.906 | 229.8825 | 33952.8392 | 0.36825 | 188.4411 | 270.3122 | 67748.6188 | 0.87389 | 0.21407 | 0.078833 | 0.13524 | 0.14645 | 14989.2827
0.8 | 0.4 | 0.73503 | 1.0111 | 42.1141 | 57.9298 | 0.90402 | 1.596 | 1.25 | 0.6247 | -0.65738 | 0.0225 | 1 | 0.64793 | 0.034957 | 0.89639 | 139.9289 | 349.8222 | 33871.8041 | 0.66752 | 188.6316 | 270.2764 | 67748.6188 | 0.874 | 0.30642 | 0.20454 | 0.10188 | 0.25548 | 13075.7116
0.8 | 0.5 | 0.57919 | 0.93182 | 33.1854 | 53.3894 | 0.65402 | 1.346 | 1 | 0.70711 | -0.75547 | 0.018 | 1 | 0.74547 | 0.037403 | 0.90445 | 157.2112 | 314.4225 | 34204.3084 | 0.6041 | 187.8486 | 270.4232 | 67748.6188 | 0.87353 | 0.27018 | 0.16321 | 0.10696 | 0.2167 | 13855.925
0.8 | 0.6 | 0.45348 | 0.86749 | 25.9823 | 49.7037 | 0.48735 | 1.1793 | 0.83333 | 0.76822 | -0.8277 | 0.015 | 1 | 0.81767 | 0.039434 | 0.90573 | 170.388 | 283.98 | 33481.9295 | 0.53544 | 189.5455 | 270.1042 | 67748.6188 | 0.87456 | 0.24473 | 0.13104 | 0.11369 | 0.18788 | 14433.43
0.8 | 0.7 | 0.35289 | 0.81464 | 20.2189 | 46.6756 | 0.3683 | 1.0603 | 0.71429 | 0.81373 | -0.88135 | 0.012857 | 1 | 0.87158 | 0.041074 | 0.90361 | 180.5809 | 257.9727 | 32235.1133 | 0.46344 | 192.4392 | 269.5537 | 67748.6188 | 0.87635 | 0.22634 | 0.1049 | 0.12145 | 0.16562 | 14874.0421
0.8 | 0.8 | 0.2721 | 0.77068 | 15.5901 | 44.1565 | 0.27902 | 0.97098 | 0.625 | 0.848 | -0.92173 | 0.01125 | 1 | 0.91237 | 0.042383 | 0.89956 | 188.5939 | 235.7424 | 30764.439 | 0.38981 | 195.7974 | 268.9042 | 67748.6188 | 0.87846 | 0.21286 | 0.082976 | 0.12989 | 0.14792 | 15218.8116
1 | 0.4 | 0.7577 | 0.99898 | 43.4129 | 57.2374 | 0.94608 | 1.5539 | 1.25 | 0.6247 | -0.72318 | 0.0225 | 1 | 0.71178 | 0.038119 | 0.8971 | 142.2535 | 355.6338 | 30750.8873 | 0.67656 | 195.8281 | 268.8983 | 67748.6188 | 0.87848 | 0.3065 | 0.20737 | 0.099136 | 0.25693 | 13217.6205
1 | 0.5 | 0.60809 | 0.91656 | 34.8409 | 52.5148 | 0.69608 | 1.3039 | 1 | 0.70711 | -0.83062 | 0.018 | 1 | 0.81856 | 0.041061 | 0.90447 | 160.0197 | 320.0395 | 31129.2495 | 0.61522 | 194.9698 | 269.0653 | 67748.6188 | 0.87794 | 0.27002 | 0.16612 | 0.1039 | 0.21807 | 14014.3723
1 | 0.6 | 0.4869 | 0.84953 | 27.8973 | 48.6745 | 0.52941 | 1.1373 | 0.83333 | 0.76822 | -0.90975 | 0.015 | 1 | 0.89766 | 0.043504 | 0.90528 | 173.5471 | 289.2452 | 30512.3135 | 0.54841 | 196.3674 | 268.7929 | 67748.6188 | 0.87883 | 0.24432 | 0.13399 | 0.11033 | 0.18916 | 14602.108
1 | 0.7 | 0.38941 | 0.79442 | 22.3115 | 45.5169 | 0.41036 | 1.0182 | 0.71429 | 0.81373 | -0.96853 | 0.012857 | 1 | 0.95676 | 0.045477 | 0.9028 | 183.986 | 262.8372 | 29394.3017 | 0.47798 | 198.8751 | 268.2992 | 67748.6188 | 0.88044 | 0.22569 | 0.10788 | 0.11782 | 0.16679 | 15048.6819
1 | 0.8 | 0.31068 | 0.74857 | 17.8007 | 42.8897 | 0.32108 | 0.92892 | 0.625 | 0.848 | -1.0128 | 0.01125 | 1 | 1.0015 | 0.047054 | 0.89844 | 192.168 | 240.21 | 28058.4543 | 0.40561 | 201.8305 | 267.7093 | 67748.6188 | 0.88238 | 0.21198 | 0.085983 | 0.126 | 0.14898 | 15396.5901
1.2 | 0.4 | 0.7748 | 0.98919 | 44.3926 | 56.6762 | 0.97902 | 1.521 | 1.25 | 0.6247 | -0.77429 | 0.0225 | 1 | 0.76125 | 0.041031 | 0.89648 | 144.101 | 360.2526 | 28134.5491 | 0.68349 | 201.6633 | 267.7429 | 67748.6188 | 0.88227 | 0.30655 | 0.20953 | 0.097027 | 0.25804 | 13331.8467
1.2 | 0.5 | 0.62994 | 0.90416 | 36.0928 | 51.8045 | 0.72902 | 1.271 | 1 | 0.70711 | -0.88913 | 0.018 | 1 | 0.87534 | 0.044392 | 0.90347 | 162.2472 | 324.4944 | 28533.1808 | 0.62374 | 200.7852 | 267.919 | 67748.6188 | 0.88169 | 0.26989 | 0.16834 | 0.10155 | 0.21912 | 14141.7337
1.2 | 0.6 | 0.51228 | 0.83493 | 29.3514 | 47.8379 | 0.56235 | 1.1043 | 0.83333 | 0.76822 | -0.97372 | 0.015 | 1 | 0.9599 | 0.047185 | 0.90398 | 176.0451 | 293.4086 | 27993.8416 | 0.55833 | 201.9724 | 267.6808 | 67748.6188 | 0.88248 | 0.244 | 0.13623 | 0.10777 | 0.19012 | 14737.3419
1.2 | 0.7 | 0.41727 | 0.77798 | 23.908 | 44.5747 | 0.44331 | 0.98526 | 0.71429 | 0.81373 | -1.0366 | 0.012857 | 1 | 1.0231 | 0.049441 | 0.90124 | 186.6692 | 266.6703 | 26978.1985 | 0.48908 | 204.1892 | 267.2323 | 67748.6188 | 0.88396 | 0.22519 | 0.11014 | 0.11506 | 0.16766 | 15188.2452
1.2 | 0.8 | 0.34025 | 0.73059 | 19.495 | 41.8597 | 0.35402 | 0.89598 | 0.625 | 0.848 | -1.0839 | 0.01125 | 1 | 1.071 | 0.051245 | 0.89663 | 194.9741 | 243.7176 | 25753.0905 | 0.41765 | 206.8316 | 266.6913 | 67748.6188 | 0.88575 | 0.21131 | 0.088254 | 0.12306 | 0.14978 | 15538.165 |  | Rendiment escaló | Rendiment 23
0.6 | 0.55 | 0.46966 | 0.91904 | 26.9095 | 52.657 | 0.50754 | 1.3106 | 0.90909 | 0.73994 | -0.68965 | 0.016364 | 1 | 0.68204 | 0.034173 | 0.90372 | 160.3381 | 291.5239 | 37539.2352 | 0.55388 | 179.8072 | 271.8959 | 67748.6188 | 0.8688 | 0.25676 | 0.14221 | 0.11455 | 0.19949 | 13955.0968 | amb N=8:: -> | 0.90372 | 0.22977
0.8 | 0.62 | 0.43153 | 0.8561 | 24.7246 | 49.0509 | 0.46047 | 1.1524 | 0.80645 | 0.77841 | -0.83972 | 0.014516 | 1 | 0.82972 | 0.039792 | 0.90551 | 172.6355 | 278.4444 | 33262.3016 | 0.52125 | 190.0585 | 270.0073 | 67748.6188 | 0.87487 | 0.24057 | 0.1254 | 0.11517 | 0.18299 | 14530.9195 | amb N=9:: -> | 0.90551 | 0.13349
1 | 0.655 | 0.43067 | 0.81793 | 24.6758 | 46.8641 | 0.45944 | 1.0673 | 0.76336 | 0.79487 | -0.94418 | 0.01374 | 1 | 0.93224 | 0.044643 | 0.90421 | 179.6111 | 274.2154 | 29937.5599 | 0.51001 | 197.6605 | 268.5391 | 67748.6188 | 0.87966 | 0.23336 | 0.11902 | 0.11435 | 0.17619 | 14862.0431 | amb N=10:: -> | 0.90421 | 0.037209